## 封-1 招标工程量清单封面
|  | 北京大学人民医院通州分院蒸汽管线改造项目 |  | 工程
招标工程量清单
招 标 人：
(单位盖章)
造价咨询人：
(单位盖章)
年 月 日
封—1

## 扉-1 招标工程量清单扉页(新)
|  | 北京大学人民医院通州分院蒸汽管线改造项目 |  | 工程
招标工程量清单
招 标 人： |  |  | 造 价咨询人：
| (单位盖章) |  |  |  | (单位盖章)
法定代表人 或其授权人： |  |  | 法定代表人 或其授权人：
| (签字或盖章) |  |  |  | (签字或盖章)
编 制 人： |  |  | 复 核 人：
| (造价人员签字盖专用章) |  |  |  | (造价工程师签字盖专用章)
编 制 时 间： | 年 月 日 |  | 复 核 时 间： |  | 年 月 日
扉—1

## 4.9 总价措施项目清单与计价汇总表
总价措施项目清单与计价汇总表
工程名称：北京大学人民医院通州分院蒸汽管线改造项目 | [5 empty] | 第 1 页 共 1 页
序号 |  | 项目 编码 | 子目名称 | 不含税金额 （元） | 含税金额 （元） |  | 备注
1 |  |  | 安全文明施工 |  |  |  | 明细详见表4.9-1
2 |  |  | 现场管理费 |  |  |  | 明细详见表4.12
3 |  |  | 施工垃圾场外运输和消纳费 |  |  |  | 明细详见表4.9-2
4 |  |  | 脚手架工程费 |  |  |  | 明细详见表4.12
5 |  |  | 工程水电费 |  |  |  | 明细详见表4.12
6 |  |  | 协调费 |  |  |  | 明细详见表4.12
合计
注： | 1.在“不含税金额”中填写对应措施费用。除“安全文明施工费”及“施工垃圾场外运输和消纳费”由表4.9-1及表4.9-2带入数据外，其他均应逐项在表“4.12总价措施项目报价组成分析表”中列明施工方案出处及计算方法。 2.投标人的安全文明施工费、赶工增加费（如有）不得作为让利因素。

## 4.9-1 安全文明施工费明细表-190号文
安全文明施工费明细表
工程名称：北京大学人民医院通州分院蒸汽管线改造项目 | [6 empty] | 第 1 页 共 1 页
序号 |  |  | 项目编码 | 子目名称 | 不含税金额（元） |  |  |  |  | 含税金额 （元） | 备注
[5 empty] | 实际成本 （元） | 企业管理费 （元） |  | 利润 （元） | 小计 （元）
1 |  |  |  | 管理目标等级（达标）对应的《图集》标准内项目措施费
其中 |  | 1.1 |  | 安全施工费
|  | 1.2 |  | 文明施工费
|  | 1.3 |  | 环境保护费
|  | 1.4 |  | 临时设施费
|  | 其中 |  | 常态化疫情防控措施费
2 |  |  |  | 特殊安全文明施工措施费
其中 |  | 2.1 |  | 管理目标等级对应的《图集》标准外项目措施费
|  | 2.2 |  | 超过一定规模的危大工程对应的安全文明施工增加措施费
|  | 2.3 |  | 其他特殊安全文明施工措施费
合计 |  |  | 合计
注： | 1.依据表“4.12总价措施项目报价组成分析表”，在“实际成本”“企业管理费”“利润”填写对应数值。并逐项在表“4.12总价措施项目报价组成分析表”中列明施工方案出处及计算方法。 2.“管理目标等级（ ）对应的《图集》标准内项目措施费”中“（ ）”填写要求：招标工程量清单和最高投标限价中填写招标人要求的管理目标等级；投标报价中填报的管理目标等级须与投标函中所填报的管理目标等级一致，且不得低于招标人要求的管理目标等级。

## 4.9-2 施工垃圾场外运输和消纳费明细表
施工垃圾场外运输和消纳费明细表
工程名称：北京大学人民医院通州分院蒸汽管线改造项目 | [5 empty] | 第 1 页 共 1 页
序号 | 项目 编码 | 子目名称 | 计算基础 | 费率 (%) | 不含税金额 （元） |  | 备注
1 | 2 | 施工垃圾场外运输和消纳费
1.1 | 2.1 | 施工垃圾场外运输和消纳费 | RGF+JXF+JSCS_RGF+JSCS_JXF
合 计
注：按施工方案计算的施工垃圾场外运输和消纳费，若无“计算基础”和“费率”的数值，也可只填“不含税金额”数值，但应在表“4.12总价措施项目报价组成分析表”中列明施工方案出处及计算方法。

## 4.11 税金项目计价表
税金项目计价表
工程名称：北京大学人民医院通州分院蒸汽管线改造项目 |  |  |  |  | 第 1 页 共 1 页
序号 | 项目名称 | 计算基础 | 计算基数 | 费率(%) |  | 金额(元)
1 | 税金 | 分部分项工程+措施项目+其他项目
合计

## 4.7 分部分项工程和单价措施项目清单与计价表【工艺部分】
分部分项工程和单价措施项目清单与计价表
工程名称：工艺部分 | [7 empty] | 第 1 页 共 12 页
序号 | 子目编码 | 子目名称 | 子目特征描述 | 计量单位 | 工程量 | 金额（元）
[6 empty] | 综合单价 | 合价 |  | 其中
[9 empty] | 暂估价 | 规费
整个项目
1 | 030801006001 | 低压不锈钢管 | 1.材质:316L不锈钢管 2.规格:Φ109*4.5 3.焊接方法:焊接 4.压力试验、吹扫与清洗设计要求:水冲洗、水压试验 5.红丹防锈漆两道 6..报价中应综合考虑与本工艺及工序相关的费用及风险，满足图集、标准、规范等相关法律法规的规定基础上，符合图纸、技术标准等相应要求。 | m | 246
2 | 030801006002 | 低压不锈钢管 | 1.材质:316L不锈钢管 2.规格:Φ45*3.5 3.焊接方法:焊接 4.压力试验、吹扫与清洗设计要求:水冲洗、水压试验 5.红丹防锈漆两道 6..报价中应综合考虑与本工艺及工序相关的费用及风险，满足图集、标准、规范等相关法律法规的规定基础上，符合图纸、技术标准等相应要求。 | m | 12
本页小计
分部分项工程和单价措施项目清单与计价表
工程名称：工艺部分 | [7 empty] | 第 2 页 共 12 页
序号 | 子目编码 | 子目名称 | 子目特征描述 | 计量单位 | 工程量 | 金额（元）
[6 empty] | 综合单价 | 合价 |  | 其中
[9 empty] | 暂估价 | 规费
3 | 030801006003 | 低压不锈钢管 | 1.材质:316L不锈钢管 2.规格:Φ32*3.5 3.焊接方法:焊接 4.压力试验、吹扫与清洗设计要求:水冲洗、水压试验 5.红丹防锈漆两道 6..报价中应综合考虑与本工艺及工序相关的费用及风险，满足图集、标准、规范等相关法律法规的规定基础上，符合图纸、技术标准等相应要求。 | m | 12
4 | 030804003001 | 低压不锈钢管件 | 1.名称：机制弯头 2.材质:不锈钢 3.规格:DN100 R=1.5D 90° 4.焊接方法:焊接 5..报价中应综合考虑与本工艺及工序相关的费用及风险，满足图集、标准、规范等相关法律法规的规定基础上，符合图纸、技术标准等相应要求。 | 个 | 20
本页小计
分部分项工程和单价措施项目清单与计价表
工程名称：工艺部分 | [7 empty] | 第 3 页 共 12 页
序号 | 子目编码 | 子目名称 | 子目特征描述 | 计量单位 | 工程量 | 金额（元）
[6 empty] | 综合单价 | 合价 |  | 其中
[9 empty] | 暂估价 | 规费
5 | 030804003002 | 低压不锈钢管件 | 1.名称：机制弯头 2.材质:不锈钢 3.规格:DN100 R=1.5D 55° 4.焊接方法:焊接 5..报价中应综合考虑与本工艺及工序相关的费用及风险，满足图集、标准、规范等相关法律法规的规定基础上，符合图纸、技术标准等相应要求。 | 个 | 2
6 | 030804003003 | 低压不锈钢管件 | 1.名称：机制弯头 2.材质:不锈钢 3.规格:DN100 R=3.0D 90° 4.焊接方法:焊接 5..报价中应综合考虑与本工艺及工序相关的费用及风险，满足图集、标准、规范等相关法律法规的规定基础上，符合图纸、技术标准等相应要求。 | 个 | 1
7 | 030804003004 | 低压不锈钢管件 | 1.名称：机制弯头 2.材质:不锈钢 3.规格:DN20 R=1.5D 90° 4.焊接方法:焊接 5..报价中应综合考虑与本工艺及工序相关的费用及风险，满足图集、标准、规范等相关法律法规的规定基础上，符合图纸、技术标准等相应要求。 | 个 | 3
本页小计
分部分项工程和单价措施项目清单与计价表
工程名称：工艺部分 | [7 empty] | 第 4 页 共 12 页
序号 | 子目编码 | 子目名称 | 子目特征描述 | 计量单位 | 工程量 | 金额（元）
[6 empty] | 综合单价 | 合价 |  | 其中
[9 empty] | 暂估价 | 规费
8 | 030804003005 | 低压不锈钢管件 | 1.名称：机制弯头 2.材质:不锈钢 3.规格:DN40 R=1.5D 90° 4.焊接方法:焊接 5..报价中应综合考虑与本工艺及工序相关的费用及风险，满足图集、标准、规范等相关法律法规的规定基础上，符合图纸、技术标准等相应要求。 | 个 | 3
9 | 030804003006 | 低压不锈钢管件 | 1.名称：三通 2.材质:不锈钢 3.规格:DN100/DN40 4.焊接方法:焊接 5..报价中应综合考虑与本工艺及工序相关的费用及风险，满足图集、标准、规范等相关法律法规的规定基础上，符合图纸、技术标准等相应要求。 | 个 | 1
10 | 030804003007 | 低压不锈钢管件 | 1.名称：三通 2.材质:不锈钢 3.规格:DN100/DN20 4.焊接方法:焊接 5..报价中应综合考虑与本工艺及工序相关的费用及风险，满足图集、标准、规范等相关法律法规的规定基础上，符合图纸、技术标准等相应要求。 | 个 | 3
本页小计
分部分项工程和单价措施项目清单与计价表
工程名称：工艺部分 | [7 empty] | 第 5 页 共 12 页
序号 | 子目编码 | 子目名称 | 子目特征描述 | 计量单位 | 工程量 | 金额（元）
[6 empty] | 综合单价 | 合价 |  | 其中
[9 empty] | 暂估价 | 规费
11 | 030807002001 | 低压焊接阀门 | 1.名称:波纹管密封截止阀 2.型号、规格:DN100 PN16 3.连接形式:法兰连接 4..报价中应综合考虑与本工艺及工序相关的费用及风险，满足图集、标准、规范等相关法律法规的规定基础上，符合图纸、技术标准等相应要求。 | 个 | 1
12 | 030807002002 | 低压焊接阀门 | 1.名称:波纹管密封截止阀 2.型号、规格:DN40 PN16 3.连接形式:法兰连接 4..报价中应综合考虑与本工艺及工序相关的费用及风险，满足图集、标准、规范等相关法律法规的规定基础上，符合图纸、技术标准等相应要求。 | 个 | 2
13 | 030807002003 | 低压焊接阀门 | 1.名称:波纹管密封截止阀 2.型号、规格:DN20 PN16 3.连接形式:法兰连接 4..报价中应综合考虑与本工艺及工序相关的费用及风险，满足图集、标准、规范等相关法律法规的规定基础上，符合图纸、技术标准等相应要求。 | 个 | 3
本页小计
分部分项工程和单价措施项目清单与计价表
工程名称：工艺部分 | [7 empty] | 第 6 页 共 12 页
序号 | 子目编码 | 子目名称 | 子目特征描述 | 计量单位 | 工程量 | 金额（元）
[6 empty] | 综合单价 | 合价 |  | 其中
[9 empty] | 暂估价 | 规费
14 | 031008008001 | 气水分离器 | 1.规格:汽水分离器 2.型号:DN100 PN16 3..报价中应综合考虑与本工艺及工序相关的费用及风险，满足图集、标准、规范等相关法律法规的规定基础上，符合图纸、技术标准等相应要求。 | 台 | 1
15 | 030807002004 | 低压焊接阀门 | 1.名称:波纹管密封截止阀 2.型号、规格:DN25 PN16 3.连接形式:法兰连接 4..报价中应综合考虑与本工艺及工序相关的费用及风险，满足图集、标准、规范等相关法律法规的规定基础上，符合图纸、技术标准等相应要求。 | 个 | 6
16 | 030113015001 | 过滤器 | 1.名称:过滤器 2.型号、规格:DN25 PN16 3.连接形式:法兰连接 4..报价中应综合考虑与本工艺及工序相关的费用及风险，满足图集、标准、规范等相关法律法规的规定基础上，符合图纸、技术标准等相应要求。 | 台 | 2
本页小计
分部分项工程和单价措施项目清单与计价表
工程名称：工艺部分 | [7 empty] | 第 7 页 共 12 页
序号 | 子目编码 | 子目名称 | 子目特征描述 | 计量单位 | 工程量 | 金额（元）
[6 empty] | 综合单价 | 合价 |  | 其中
[9 empty] | 暂估价 | 规费
17 | 030807002005 | 低压焊接阀门 | 1.名称:浮球疏水阀 2.型号、规格:DN25 PN16 3.连接形式:法兰连接 4..报价中应综合考虑与本工艺及工序相关的费用及风险，满足图集、标准、规范等相关法律法规的规定基础上，符合图纸、技术标准等相应要求。 | 个 | 2
18 | 030807002006 | 低压焊接阀门 | 1.名称:止回阀 2.型号、规格:DN25 PN16 3.连接形式:法兰连接 4..报价中应综合考虑与本工艺及工序相关的费用及风险，满足图集、标准、规范等相关法律法规的规定基础上，符合图纸、技术标准等相应要求。 | 个 | 2
19 | 030807002007 | 低压焊接阀门 | 1.名称:波纹管密封截止阀 2.型号、规格:DN100 PN16 3.连接形式:法兰连接 4..报价中应综合考虑与本工艺及工序相关的费用及风险，满足图集、标准、规范等相关法律法规的规定基础上，符合图纸、技术标准等相应要求。 | 个 | 2
本页小计
分部分项工程和单价措施项目清单与计价表
工程名称：工艺部分 | [7 empty] | 第 8 页 共 12 页
序号 | 子目编码 | 子目名称 | 子目特征描述 | 计量单位 | 工程量 | 金额（元）
[6 empty] | 综合单价 | 合价 |  | 其中
[9 empty] | 暂估价 | 规费
20 | 030807002008 | 低压焊接阀门 | 1.名称:过滤器 2.型号、规格:DN100 PN16 3.连接形式:法兰连接 4..报价中应综合考虑与本工艺及工序相关的费用及风险，满足图集、标准、规范等相关法律法规的规定基础上，符合图纸、技术标准等相应要求。 | 个 | 1
21 | 030807002009 | 低压焊接阀门 | 1.名称:25P导阀隔膜式减压阀 2.型号、规格:DN65 PN16 3.连接形式:法兰连接 4..报价中应综合考虑与本工艺及工序相关的费用及风险，满足图集、标准、规范等相关法律法规的规定基础上，符合图纸、技术标准等相应要求。 | 个 | 1
22 | 030807002010 | 低压焊接阀门 | 1.名称:波纹管密封截止阀 2.型号、规格:DN65 PN16 3.连接形式:法兰连接 4..报价中应综合考虑与本工艺及工序相关的费用及风险，满足图集、标准、规范等相关法律法规的规定基础上，符合图纸、技术标准等相应要求。 | 个 | 1
本页小计
分部分项工程和单价措施项目清单与计价表
工程名称：工艺部分 | [7 empty] | 第 9 页 共 12 页
序号 | 子目编码 | 子目名称 | 子目特征描述 | 计量单位 | 工程量 | 金额（元）
[6 empty] | 综合单价 | 合价 |  | 其中
[9 empty] | 暂估价 | 规费
23 | 030807005001 | 低压安全阀门 | 1.名称:安全阀 2.型号、规格:DN65 PN16 3.连接形式:法兰连接 4..报价中应综合考虑与本工艺及工序相关的费用及风险，满足图集、标准、规范等相关法律法规的规定基础上，符合图纸、技术标准等相应要求。 | 个 | 1
24 | 030601002001 | 压力仪表 | 1.名称:压力表 2..报价中应综合考虑与本工艺及工序相关的费用及风险，满足图集、标准、规范等相关法律法规的规定基础上，符合图纸、技术标准等相应要求。 | 台 | 2
25 | 031003007002 | 疏水器 | 1.名称：疏水器（自由浮球式）蒸汽用，200℃ 2.规格：DN50 PN16 3..报价中应综合考虑与本工艺及工序相关的费用及风险，满足图集、标准、规范等相关法律法规的规定基础上，符合图纸、技术标准等相应要求。 | 组 | 2
本页小计
分部分项工程和单价措施项目清单与计价表
工程名称：工艺部分 | [7 empty] | 第 10 页 共 12 页
序号 | 子目编码 | 子目名称 | 子目特征描述 | 计量单位 | 工程量 | 金额（元）
[6 empty] | 综合单价 | 合价 |  | 其中
[9 empty] | 暂估价 | 规费
26 | 030807002011 | 低压焊接阀门 | 1.名称:波纹管密封截止阀 蒸汽用，200℃ 2.型号、规格:DN32 PN16 J61H-16C 3.连接形式:法兰连接 4..报价中应综合考虑与本工艺及工序相关的费用及风险，满足图集、标准、规范等相关法律法规的规定基础上，符合图纸、技术标准等相应要求。 | 个 | 6
27 | 030817002001 | 分、集汽(水)缸制作安装 | 1.名称：分汽缸 2.规格型号：Φ350，L=2800mm 3.包含筒体、鞍座、支架等配套所有附件。 4..报价中应综合考虑与本工艺及工序相关的费用及风险，满足图集、标准、规范等相关法律法规的规定基础上，符合图纸、技术标准等相应要求。 | 套 | 1
28 | 031208002001 | 管道绝热 | 1.绝热材料品种:离心玻璃棉管壳 2.绝热厚度:80mm 3.管道外径:109 4..报价中应综合考虑与本工艺及工序相关的费用及风险，满足图集、标准、规范等相关法律法规的规定基础上，符合图纸、技术标准等相应要求。 | m3 | 11.68
本页小计
分部分项工程和单价措施项目清单与计价表
工程名称：工艺部分 | [7 empty] | 第 11 页 共 12 页
序号 | 子目编码 | 子目名称 | 子目特征描述 | 计量单位 | 工程量 | 金额（元）
[6 empty] | 综合单价 | 合价 |  | 其中
[9 empty] | 暂估价 | 规费
29 | 031208002002 | 管道绝热 | 1.绝热材料品种:离心玻璃棉管壳 2.绝热厚度:60mm 3.管道外径:45 4..报价中应综合考虑与本工艺及工序相关的费用及风险，满足图集、标准、规范等相关法律法规的规定基础上，符合图纸、技术标准等相应要求。 | m3 | 0.24
30 | 031208002003 | 管道绝热 | 1.绝热材料品种:离心玻璃棉管壳 2.绝热厚度:70mm 3.管道外径:32 4..报价中应综合考虑与本工艺及工序相关的费用及风险，满足图集、标准、规范等相关法律法规的规定基础上，符合图纸、技术标准等相应要求。 | m3 | 0.27
31 | 031208007001 | 防潮层、保护层 | 1.材料:玻璃布 2..报价中应综合考虑与本工艺及工序相关的费用及风险，满足图集、标准、规范等相关法律法规的规定基础上，符合图纸、技术标准等相应要求。 | m2 | 120
32 | 031208007002 | 防潮层、保护层 | 1.材料:镀锌铁皮 2..报价中应综合考虑与本工艺及工序相关的费用及风险，满足图集、标准、规范等相关法律法规的规定基础上，符合图纸、技术标准等相应要求。 | m2 | 50
本页小计
分部分项工程和单价措施项目清单与计价表
工程名称：工艺部分 | [7 empty] | 第 12 页 共 12 页
序号 | 子目编码 | 子目名称 | 子目特征描述 | 计量单位 | 工程量 | 金额（元）
[6 empty] | 综合单价 | 合价 |  | 其中
[9 empty] | 暂估价 | 规费
33 | 031002001001 | 管道支架 | 1.材质:管道支架制作安装 2.支架除锈后防锈漆两道，刷调和漆两道 3..报价中应综合考虑与本工艺及工序相关的费用及风险，满足图集、标准、规范等相关法律法规的规定基础上，符合图纸、技术标准等相应要求。 | kg | 3500
34 | 030310001001 | X射线探伤 | 1.名称:X射线探伤 2.板厚:16mm 3.底片规格:80*300 4..报价中应综合考虑与本工艺及工序相关的费用及风险，满足图集、标准、规范等相关法律法规的规定基础上，符合图纸、技术标准等相应要求。 | 张 | 208
35 | 03B001 | 拆除原有设备 | 1.拆除原有设备及本项目需要拆除的管线等， 运至建设单位指定地点 | 项 | 1
分部小计
措施项目
分部小计
本页小计
合 计

## 4.7 分部分项工程和单价措施项目清单与计价表【建筑装饰工
分部分项工程和单价措施项目清单与计价表
工程名称：建筑装饰工程 | [7 empty] | 第 1 页 共 4 页
序号 | 子目编码 | 子目名称 | 子目特征描述 | 计量单位 | 工程量 | 金额（元）
[6 empty] | 综合单价 | 合价 |  | 其中
[9 empty] | 暂估价 | 规费
整个项目
1 | 011210006001 | 其他隔断 | 新加机房墙体采用轻钢龙骨隔墙，做法参照图集《内隔墙》（13J111-1）第114页KQ29,加压低收缩性硅酸钙板（LCFC） 1.骨架、边框材料种类、规格:轻钢龙骨 2.隔板材料品种、规格、颜色:加压低收缩性硅酸钙板（LCFC） 3..报价中应综合考虑与本工艺及工序相关的费用及风险，满足图集、标准、规范等相关法律法规的规定基础上，符合图纸、技术标准等相应要求。 | m2 | 63.84
本页小计
分部分项工程和单价措施项目清单与计价表
工程名称：建筑装饰工程 | [7 empty] | 第 2 页 共 4 页
序号 | 子目编码 | 子目名称 | 子目特征描述 | 计量单位 | 工程量 | 金额（元）
[6 empty] | 综合单价 | 合价 |  | 其中
[9 empty] | 暂估价 | 规费
2 | 011407001001 | 墙面喷刷涂料 | 新加内隔墙内部墙体做法参照图集《工程做法》（23J909）第7-8页做法“内4F” 1.彩石漆涂料，底漆两道 2.3厚耐水腻子分遍找平 3.3厚底基防裂腻子分遍找平 4.防潮涂料两道（用防水石膏板时无此道工序） 5.板缝处贴50宽涂塑中碱玻璃纤维网格布一层 6..报价中应综合考虑与本工艺及工序相关的费用及风险，满足图集、标准、规范等相关法律法规的规定基础上，符合图纸、技术标准等相应要求。 | m2 | 87.36
本页小计
分部分项工程和单价措施项目清单与计价表
工程名称：建筑装饰工程 | [7 empty] | 第 3 页 共 4 页
序号 | 子目编码 | 子目名称 | 子目特征描述 | 计量单位 | 工程量 | 金额（元）
[6 empty] | 综合单价 | 合价 |  | 其中
[9 empty] | 暂估价 | 规费
3 | 010802003001 | 钢质防火门 | 甲级防火门 FM甲1021 1.成品钢质防火门 2.后塞口、砂浆，防火门框灌浆 3.含五金配件 4.含闭门器、顺序器、高档防火锁、防火合页、门套等。颜色及样式需满足甲方要求 5.做法详见图纸建筑总说明及门窗大样图，包括为满足招标文件技术标准要求、设计、验收规范规定施工所需的一切工序 6..报价中应综合考虑与本工艺及工序相关的费用及风险，满足图集、标准、规范等相关法律法规的规定基础上，符合图纸、技术标准等相应要求。 | m2 | 2.1
本页小计
分部分项工程和单价措施项目清单与计价表
工程名称：建筑装饰工程 | [7 empty] | 第 4 页 共 4 页
序号 | 子目编码 | 子目名称 | 子目特征描述 | 计量单位 | 工程量 | 金额（元）
[6 empty] | 综合单价 | 合价 |  | 其中
[9 empty] | 暂估价 | 规费
4 | 01B001 | 隔墙基础及原有地面拆除恢复 | 隔墙基础及原有地面拆除恢复 1.新加内隔墙底基础C20素混凝土 2.新加内隔墙地面按照原地面做法恢复。 3.原结构表面凿毛、清洗（表面油脂必须清除干净），待干燥后，刷结构胶两道，浇筑新混凝土，施工中不得破坏原结构。 4.凿毛处理流程： 新加基础与混凝土结合面均应做凿毛-钢丝刷刷去松动石块-清水冲洗干净-晾干 5..报价中应综合考虑与本工艺及工序相关的费用及风险，满足图集、标准、规范等相关法律法规的规定基础上，符合图纸、技术标准等相应要求。 | 项 | 1
分部小计
措施项目
5 | 011702025001 | 其他现浇构件 | 1.构件类型:1.新加内隔墙底基础 2.模板类型及支撑:自行考虑 3.租赁费或摊销费:自行考虑 4.包括为满足招标文件技术标准要求、设计、验收规范规定等施工所需的一切工序 | m2 | 1.28
分部小计
本页小计
合 计